## BOM_ArtNet-Pico-5V_ArtNet-Pico-
No. | Quantity | Comment | Designator | Footprint | Value | Manufacturer Part | Manufacturer | Supplier Part | Supplier
1 | 4 | 10kΩ | R40,R41,R42,R43 | RES-TH_BD2.3-L3.7-P7.70-D0.9 | 10kΩ | CR1/8W-10K±5%-OT52 | VO(翔胜) | C2896922 | LCSC
2 | 4 | 2.54x2.5 1x2P PA6.0 PC3.0 L11.6 | T1,T2,T3,T4 | HDR-TH_2P-P2.54-V-M-R2-C1-S2.54_3 |  | 2.54x2.5 1x2P PA6.0 PC3.0 L11.6 | JMEconn(文章济美) | C55829673 | LCSC
3 | 4 | CT3-12AFAP-EP | U1,U2,U3,U4 | CONN-TH_CT3-12AFAP-EP |  | CT3-12AFAP-EP | 春生电子 | C46594089 | LCSC
4 | 4 | MAX3485EPA | U11,U12,U13,U14 | DIP-8_L9.8-W6.6-P2.54-LS7.6-BL |  | MAX3485EPA |  | C9900099263 | LCSC
5 | 1 | AUDIO_PICO1 | U99 | RASPBERRYPIPICO |  | RASPBERRY PI PICO | Raspberry-PI | 3643332 | Element14
6 | 4 | 120Ω | U100,U101,U102,U103 | RES-TH_BD2.4-L6.3-P10.30-D0.6 | 120Ω | MFR-25FTF52-120R | YAGEO(国巨) | C1371058 | LCSC
7 | 8 | 560Ω | U113,U114,U115,U116,U117,U118,U119,U120 | RES-TH_BD1.9-L3.5-P7.50-D0.5 | 560Ω | FMP-50JB-52-560R | YAGEO(国巨) | C1373629 | LCSC